## Приложение 16
Приложение № 16
Техническа спецификация
Позиция № 1
№ | Вид техника | Количество Брой | Описание/параметри на оборудването
1 | Компютърна конфигурация | 10 | Процесор : Четириядрен Тактова честота: мин 3,0 Ghz 64 bit или еквивалент Памет: Мин 6GB DDR3 1600, възможност за раззширяване да 32 GB Слотове за памет: Най-малко 4 Слотове за разширение: 1x pci -express 3.0 x16 1 , 1 x PCI-Express x1 , мин 1 x PCI (32-bit / 33 MHz), задължително да има поне по един свободен 1 x PCI-Express x1 и 1 x PCI (32-bit / 33 MHz), Твърд диск : 500GB SATA 6G, 7200 rmp Интерфейси: мин. 8 USB 2.0, мин. 2 USB 3.0, VGA, DVI-D, RJ-45,2x PS/2, RS-232, мин 1 USB 3.0 на предния панел Мрежова карта: Gigabit network Оптично устройство: Read/Write, DL Видео карта : 1GB DDR3, Поддръжка на Full DX11 , резолюция до 2560x1600 Захранване: Max 300 W Active PFC , 85+ ефективност Сертификати за цялото изделие: RoHS , ENERGY STAR® 5.0 , EPEAT® , Да присъства в Microsoft HCL (Hardware Compatibility List), , IT ECO декларация Мишка и клавиатура : от производителя, клавиатурата с гравирана кирилица Монитор : 58.4 cm (23-inch) широкоекранен Формат на изображението: 16:9 Технология на поцветката: LED Яркост 250 cd/m2 Контраст 5 000 000:1 , (Статичен 1000 : 1) Резолюция 1920x1080 препоръчителна Разстояние м/у точките, mm 0.265 mm Време за реакция, 5 ms Тонколони: Вградени Ъгъл на видимост H/ V 166°/176° Видео входове D-Sub, 2x HDMI Аудио сигнал изходен: S/PDIF Аудио сигнал вход: 3.5 mm stereo jack Сертификати: CE, RoHS,, IT- Eco декларация, TCO Displays 5.1, ENERGY STAR® 5.0, EPEAT® Silver , ISO9241-307 Монитора и компютъра да са от един производител Гаранция 36 месеца от производителя
2 | Интерактивна дъска | 1 | Размер: 89" (2265 mm) диагонал Съотношение на картината: 16:10 и 16:9 Едновремена работа на поне 2 ма потребители Позволява работа с пръсти Технология на повърхността: IR cell LED optical Резолюция: 12800x9600 Интерфейс: USB 2.0 и възможност за безжична връзка Време на реакция: 6ms Захранване: USB DC 5V от PC Консуямация на енерги: < 250 mA Поддържани ОС: Windows 7, XP и Vista, Linux, MAC Софтуер: Софтуер за презентации на български език Софтуер за преподаване, учене, създаване на уроци с вградена библиотека от инстументи, уроци и видеоклипове. Софтуер за разпознаване на писмен текст на поне 15 езика Гаранция: 2 години
3 | Проектор | 1 | Разстояние от повърхността на проектиране: от 0,155 м Контраст: мин 2000:1 Размер на изображението: от 196 до 245 мм Съотношение на картината :16:10 Контраст: мин 2000:1 Яркост: мин 2500 ANSI Lumens Честота: да поддържа 120 Hz за 3D сигнал Оптимална резолюция: 1280 x 800 Поддържани резолюции: SVGA; SXGA; SXGA+; UXGA; VGA; WXGA; XGA Входни интерфейси: 1 x Mini D-sub 15-pin, HDMI, 1 x RCA, S-Video , Audio - 2 x 3.5 mm Stereo Jack Изходни интефейси: Output: 1 x Mini D-sub 15 pin, 1 x 3.5 mm Stereo Mini Jack Контрол от компютър: Да през RS 232 Мрежова карта: Да RJ45 Стойка за проектора: Стойка за стена от производителя, включена в комплекта Живот на лампата : мин 4000 часа в икономичен режим Гаранция на проектора : 36 месеца Гаранция на лампата: 36 месеца

## Прил.16 поз.2
Приложение № 16
Техническа спецификация
Позиция № 2
№ | Вид техника | Количество Брой | Описание/параметри на оборудването
1 | Сървър | 1 | PY BX920 S3 Dual server Blade, 2X /Intel Xeon E5-2407 4C/4T 2.20 Ghz 10Mb/, 2x /Independent Mode installation/, 2x 8GB (1x8GB) 2Rx4 L DDR3 -1333 R ECC, 2x HD SAS 6G 146GB 15k HOT PL 2,5” EP,PY SAS RAID HDD MODULE w/o cache, PY RAID HDD Module Connection Kit За разширение на съществуваща блейд сървърна система
2 | Сторидж | 1 | 5 X / DX8090 S2 HD NLSAS 2TB 7,2 3.5 x1 / За разширение на съществуваща дискова система