## Техническа спецификация
Приложение №2
Технически спецификации
№ | Артикул | Описание/характеристики | Мярка | Количество | Схема
1 | Учебна маса двуместна | Височинa - 76 см | брой | 1
Размери плот - 118х50 см
Метална конструкция – профил 20мм х 20мм
Покритие в цветове по система RAL
Плот 118х50/18мм с кант ABS 2 мм
Чело 18мм с кант ABS 2 мм
Полица 18мм с кант ABS 2 мм
Цвят на ламинирано ПДЧ – Бук А303
Цвят на метала по RAL – 9005 Черен
2 | Учебна маса триместна | Височинa - 76 см | брой | 1
Размери плот - 178х50 см
Метална конструкция – профил 20мм х 20мм
Покритие в цветове по система RAL
Плот 178х50/18мм с кант ABS 2 мм
Чело 18мм с кант ABS 2мм
Полица 18мм с кант ABS 2мм
Цвят на ламинирано ПДЧ – Бук А303
Цвят на метала по RAL – 9005 Черен
3 | Компютърна учебна маса едноместна | Височинa - 76 см | брой | 1
Размери плот - 90х59см
Метална конструкция – профил 20мм х 20мм
Изтеглящ се механизъм за клавиатура и стойка за компютър.
Покритие в цветове по система RAL
Плот 90х59/18мм с кант ABS 2 мм
Чело 18мм с кант ABS 2мм.
Полица 18мм с кант ABS 2мм
Цвят на ламинирано ПДЧ – Бук А303
Цвят на метала по RAL – 9005 Черен
4 | Компютърна учебна маса двуместна – стандарт | Височинa - 76 см | брой | 1
Размери плот - 160х59см
Изтеглящ се механизъм за клавиатура и стойка за компютър.
Метална конструкция – профил 20мм х 20мм
Покритие в цветове по система RAL
Плот 160х59/18мм с кант ABS 2 мм
Чело 18мм с кант ABS 2мм
Полица 18мм с кант ABS 2мм
Цвят на ламинирано ПДЧ – Бук А303
Цвят на метала по RAL – 9005 Черен
5 | Компютърна учебна маса двуместна – компакт | Височинa - 76 см | брой | 1
Размери плот - 150х59см
Изтеглящ се механизъм за клавиатура и стойка за компютър.
Метална конструкция – профил 20мм х 20мм
Покритие в цветове по система RAL
Плот 150х59/18мм с кант ABS 2 мм
Чело 18мм с кант ABS 2мм
Полица 18мм с кант ABS 2мм
Цвят на ламинирано ПДЧ – Бук А303
Цвят на метала по RAL – 9005 Черен
6 | Компютърна учебна маса двуместна – максимал | Височинa - 76 см | брой | 1
Размери плот - 180х59см
Изтеглящ се механизъм за клавиатура и стойка за компютър.
Метална конструкция – профил 20мм х 20мм
Покритие в цветове по система RAL
Плот 180х59/18мм с кант ABS 2 мм
Чело 18мм с кант ABS 2мм
Полица 18мм с кант ABS 2мм
Цвят на ламинирано ПДЧ – Бук А303
Цвят на метала по RAL – 9005 Черен
7 | Учителско бюро с чекмедже, шкафче и заключване | Височини 76см. | брой | 1
Размери плот - 140х59см
Метална конструкция – профил 20мм х 20мм
Покритие в цветове по система RAL
Плот 140х59/18мм с кант ABS 2 мм
Детайли 18мм с кант ABS 2мм
Гръб HDF 3мм
Цвят на ламинирано ПДЧ – Бук А303
Цвят на метала по RAL – 9005 Черен
С механизми за заключване и ключове за шкафчето и чекмеджето
8 | ЛПДЧ – Луксозно качество | Дебелина - минимум 18 мм и качество, еквивалентно на световните производители KAINDL, Egger. | м² | 1
9 | ЛПДЧ – Стандартно качество | Дебелина - минимум 18мм. | м² | 1
10 | HDF | Дървесно - влакнести плочи, използвани предимно за гърбове на мебели и дъна на чекмеджета с дебелина минимум 6мм и плътност минимум 800 кг/м³. | м² | 1
11 | Работни плотове – Луксозно качество | С дебелина мин 38mm и качество еквивалентно на световните производители KAINDL, Egger. | м² | 1
12 | Работни плотове – Стандартно качество, | Да са еквивалент на Европейска норма EN 312-3, емисия E 1. Дебелина - минимум 28мм и качество, еквивалентно на световните производители Kronospan. | м² | 1
13 | PVC Кантове 2 х 22 мм | Кантове с много високо качество. Дебелина - 2 мм. Широчина - 22 мм. Ултравиолетова защита. Специална основа за по добра адхезия. | л.м. | 1
14 | PVC Кантове 0,45 х 22 мм | Кантове с много високо качество. Дебелина - 0,45 мм. Широчина - 22 мм. Ултравиолетова защита. Специална основа за по добра адхезия. | л.м. | 1
15 | PVC Кантове 2 х 42 мм | Кантове с много високо качество. Дебелина - 2 мм. Широчина - 40 мм. Ултравиолетова защита. Специална основа за по добра адхезия. | л.м. | 1
Забележка: ПОСОЧЕНИТЕ В СПЕЦИФИКАЦИЯТА ЦВЕТОВЕ СА ПРИМЕРНИ И ВЪЗЛОЖИТЕЛЯ СИ ЗАПАЗВА ПРАВОТО НА ИЗБОР НА ЦВЕТОВА ГАМА ОТ КАТАЛОГ НА ИЗПЪЛНИТЕЛЯ ПРИ ЗАПАЗВАНЕ НА ЕДИНИЧНИТЕ ЦЕНИ ПОСОЧЕНИ ОТ ИЗПЪЛНИТЕЛЯ В ЦЕНОВАТА ОФЕРТА